## Sheet1
구분 | 이름 | 설명 | 값
장치 상태 | 통신 활성/비활성
통신 상태
| 장치 전력 사용량 | 수치 (백분율) | 100kw (13%)
| 장치 가동 상태 |  | 운전 / 정지
|  |  |  | 반죽 공정 (Mixer) | 발효 공정 (Fermentation) | 굽기 공정 (Oven) | 냉각 공정 (Cooling) | 포장 공정 (Packaging)
|  |  |  | mixing_time | fermentation_temperature | oven_temperature | cooling_temperature | packaging_status
|  |  |  | mixing_speed | fermentation_humidity | oven_zone_temp_1 | cooling_time | packaging_speed
|  |  |  | dough_temperature | fermentation_time | oven_zone_temp_2 | fan_speed | seal_temperature
|  |  |  | dough_weight | co2_level | oven_zone_temp_3 | product_surface_temp | seal_pressure
|  |  |  | ingredient_ratio | dough_volume | baking_time |  | label_status
|  |  |  | water_amount |  | conveyor_speed |  | barcode_status
|  |  |  | flour_amount |  | internal_product_temp
yeast_amount
|  |  |  | 설비 센서 (공통 물리값) | 에너지 / 설비 효율 | 생산 / 품질 | 식품 안전 / 위생 | 설비 유지보수
|  |  |  | temperature | power_kw | product_id | haccp_status | maintenance_status
|  |  |  | humidity | power_kwh | lot_id | metal_detector_status | fault_code
|  |  |  | pressure | gas_usage | batch_id | foreign_object_detected | fault_time
|  |  |  | motor_current | energy_efficiency | production_qty | sanitation_status | repair_time
|  |  |  | motor_rpm |  | good_qty | cleaning_cycle_status | next_maintenance_time
| 공통 장비 상태 |  |  | vibration |  | defect_qty | cleaning_time
| device_id |  |  | noise_level |  | defect_type (탄화 / 덜익음 / 모양불량 등)
| device_name |  |  |  |  | weight
| device_type (Mixer / Oven / Conveyor 등) |  |  |  |  | size
| line_id |  |  |  |  | color_score
| process_stage (반죽 / 발효 / 굽기 / 포장) |  |  |  |  | moisture_content
status (RUN / STOP / IDLE / ERROR)
| alarm_flag |  |  | 알람 / 이벤트 | 통신 상태
| alarm_code |  |  | event_type | connection_status
| alarm_message |  |  | event_severity | response_time
| last_seen |  |  | event_time | packet_loss
| uptime |  |  | acknowledged_flag | controller_status
downtime

## Sheet2
PC-Client
PC-Server | [7 empty] | room monitoring
[8 empty] | 주택 | 사무실 | 객실
PC-Device |  |  |  |  | 전기 |  | 1 | 입실/퇴실 | 입실/퇴실 | 입실/퇴실
[5 empty] | 가스 |  | 2 | 도어락 상태 | 도어락 상태 | 도어락 상태
Port |  |  |  |  | 수도 |  | 3 | 조명 상태 | 조명 상태 | 조명 상태
[5 empty] | 냉난방 |  | 4 | 냉난방 상태 | 냉난방 상태 | 냉난방 상태
Gateway |  |  |  |  | 조명 |  | 5 | 전열 상태 | 전열 상태 | 전열 상태
[5 empty] | 전열 |  | 6 | 환기 상태 | 환기 상태 | 환기 상태
Controller |  |  |  |  | 입퇴실 |  | 7 | 창문 센서 | 창문 센서 | 창문 센서
| 위치 정보 | 타입 정보 | 장치 정보 |  | 출입 |  | 8 | 가스 상태
| 지역 |  | 통신 활성 |  |  |  | 9 |  |  | DND/MUR
| 빌딩 |  | 통신 상태 |  |  |  | 10 |  |  | 체크인/아웃
| 층 |  | 가동 상태
가동률
전력 사용량
기본: id, ctrl_id
Sub | 기본 모니터링 |  | 온도 모니터링 | 조명 모니터링 |  | 전력 모니터링 |  | 유체 모니터링 | 소방 모니터링
1 | 전원 상태 (ON/OFF) |  | 전원 상태 | 전원 상태 |  | 전원 상태 |  | 전원 상태 | 전원 상태
2 | 동작 모드 (기본 / 절전 / 긴급) |  | 동작 모드 | 동작 모드 |  | 동작 모드 (계통 상태) |  | 동작 모드 | 동작 모드
3 | 가동 상태 (운전 / 정지 / 고장) |  | 가동 상태 | 가동 상태 |  | 가동 상태 (설비 상태) |  | 가동 상태 | 가동 상태
4 |  |  | 대기 현재/설정온도 | 밝기 단계 |  | 부하 상태 |  | 급수/배수 | 센서 상태
5 |  |  | 바닥 현재/설정온도 |  |  | 차단기 상태 |  | 저수조 수위 | 스프링쿨러 상태
6 |  |  | 냉수 현재/설정온도 |  |  | 전압 상태 |  | 펌프 상태 | 수압 상태
7 |  |  | 온수 현재/설정온도 |  |  | 전류 상태 |  | 누수 감지
8 |  |  | 팬 속도 |  |  | 전력 상태
9 | [5 empty] | 주파수 상태
10 | [5 empty] | 에너지 사용량